KA-001
KA-002
github.com/Phelma-BE2
 Vu-Mètre logarithmique 10mV...10V AC/DC 4 niveaux
CARACTÉRISTIQUES
Entrée différentielle
Grande gamme de tension : 10mV..10V
Grande impédance d'entrée : > 10GΩ
Large gamme de fréquence : 50Hz..800kHz
Protection haute-tension jusqu'à 100V
Dimensions compactes : 30x50mm
DESCRIPTION
Les modules KA-001 et KA-002 peuvent êtres empilés l'un sur l'autre pour former un vu-mètre logarithmique. (…)
Ces modules peuvent êtres utilisés dans des aplications audio, par exemple pour connaître rapidement l'amplitude d'un signal d'une sortie haute-impédance telle que celle d'un microphone à bobine ou celle tout autre appareil.
Figure.1 modules KA-001(bas) et KA-002 (haut)