KA-001
KA-002
github.com/Phelma-BE2
        4-level 10mV→10V logarithmic display
FEATURES
Differential input
Wide input voltage: 10mV..10V
Large input impedance: > 10GΩ
Large Bandwidth: 50Hz..800kHz
High-voltage protection up to 100V
Symmetric supply voltage: ±15V
Compact module : 30x50x10mm
DESCRIPTION
The KA-001 and KA-002 can be stacked to form a compact, high-impedance vu-meter. When powered
Ces modules peuvent êtres utilisés dans des aplications audio, par exemple pour connaître rapidement l'amplitude d'un signal d'une sortie haute-impédance telle que celle d'un microphone à bobine ou celle tout autre appareil.
Figure.1 KA-001 and KA-002 modules.